## OnePhaseController
Chủng loại | Giá trị | Số hiệu | Mô tả | Kiểu chân | Số lượng
Led Đơn | RED | LED1 | Cắm, phi 5, đỏ | LED-D5-2A | 1
Điện trở | 10K | R4, R7, R9, R10 | Trở dán 1/4W | R-0805 | 4
Điện trở | 1K | R5, R16 | Trở dán 1/4W | R-0805 | 2
Điện trở | 1K5 | R1 | Trở dán 1/4W | R-0805 | 1
Điện trở | 22K | R11 | Trở dán 1/4W | R-0805 | 1
Điện trở | 2K2 | R17 | Trở dán 1/4W | R-0805 | 1
Điện trở | 47K | R6, R8 | Trở dán 1/4W | R-0805 | 2
Điện trở | 47R | R12, R13 | Trở dán 1/4W | R-0805 | 2
Điện trở công suất | 2K2/1W | R3, R15 | Trở cắm 1W | R-1W-P200mil | 2
Điện trở công suất | 47R/1W | R2, R14 | Trở cắm 1W | R-1W-P200mil | 2
HCF4081BM1 | HCF4081BM1 | U2 | Cổng AND dán | SOP-14 | 1
Biến trở | 100K | VR4 | Dây quấn, vi chỉnh | TER-KF301-3 | 1
Tụ hóa | 1000uF/25V | C9, C10 | Tụ hóa, cắm | C-13x25mm | 2
Transistor | J122G | Q1, Q2 | NPN Darlington | TO-252-3 | 2
LM358N | LM358N | U1 | OA | SOP-8 | 1
JackDC | JackDC | P1 | Jack Cắm | TER-JACKDC-5.5x2.1mm | 1
Header 2 | KF301 | JP1, JP2, JP3 | Header, 2-Pin | TER-KF301-2 | 3
Diode | 1N4148 | D3, D5 | Diode muỗi | D-SOD-80 | 2
Diode | FR107 | D1, D2, D4, D6 | Diode xung | D-DO214-AC(SMA) | 4
Tụ | 104 | C1, C2, C3, C4, C5, C6, C8 | Tụ dán | C-0805 | 7
Tụ | 473 | C7 | Tụ tanta | C-200 | 1
Biến trở vi chỉnh | 100K | VR2 |  | VR-3296W | 1
Biến trở vi chỉnh | 20K | VR1 |  | VR-3296W | 1
Biến trở vi chỉnh | 500K | VR3 |  | VR-3296W | 1
Biến áp EE16 | BIENAPCACHLY | TR1, TR2 |  | TRANS-DRIVER-THYR | 2
TCA785 | TCA875 | U3 |  | SK-DIP16-300 | 1
TP1 | Testpoint | TP1, TP2, TP3, TP4, TP5, TP6, TP7, TP8, TP9 |  | TP1A | 9
Header 3 | KF301 | VR4 | Header nối biến trở